## Worksheet
產品名稱 | Package &amp; Pins | Architecture | No. of PWM Outputs | Vin (V)-min | Vin (V)-max | Vref (V) | Fmax (kHz) | R-Top (mΩ) | R-Sync (mΩ) | Iq (No load) (μA) | Drive Iout (A)
APW7411/2/3 | VTDFN1.5x1.5-6 | COT | 1 | 2.5 | 6 | 0.6 | 2200 | 100 | 100 | 20 | 2,3,4
APW7582 | WLCSP0.90x0.74-5 | COT | 1 | 2.6 | 5.5 | - | 3000 | - | - | 11 | 0.6
APW9304H | TQFN4x4-20D | CM | 3 | 3 | 18 | 0.6 | 1800~2400 | 60,90,90 | 45,50,50 | 420 | 3,2.5,1.5
APW7085 | SOP-8 | CM | 1 | 4.5 | 26 | 0.8 | 380 | 100 | - | 1000 | 2
APW7089 | SOP-8P | CM | 1 | 4.5 | 26 | 0.8 | 380 | 80 | - | 1000 | 4
APW7104 | SOT-23-5,TSOT-23-5 | CM | 1 | 2.7 | 6 | 0.6 | 1500 | 280 | 250 | 25 | 1
APW7104A | SOT-23-5 | CM | 1 | 2.7 | 6 | 0.6 | 1500 | 280 | 250 | - | 1
APW7142 | SOP-8 | CM | 1 | 4.3 | 14 | 0.8 | 500 | 70 | 70 | 500 | 3
APW7145 | SOP-8P | CM | 1 | 4.3 | 14 | 0.8 | 500 | 55 | 45 | 500 | 3
APW7176 | TDFN3x3-10 | CM | 2 | 2.7 | 6 | 0.6 | 1500 | 280 | 250 | 500 | 1
APW7176A | TDFN3x3-10 | CM | 2 | 2.7 | 6 | 0.6 | 1500 | 280 | 250 | - | 1
APW7178 | TDFN2x2-6 | CM | 1 | 2.7 | 6 | 0.6 | 1500 | 280 | 250 | 25 | 1
APW7178A | TDFN2x2-6 | CM | 1 | 2.7 | 6 | 0.6 | 1500 | 280 | 250 | - | 1
APW7179 | TDFN3x3-12 | CM | 2 | 2.7 | 6 | 0.6 | 1500 | 280 | 250 | 25 | 1
APW7179A | TDFN3x3-12 | CM | 2 | 2.7 | 6 | 0.6 | 1500 | 280 | 250 | - | 1
APW7179C | TDFN3x3-12 | CM | 2 | 3 | 5.5 | 0.6 | 1500 | 280 | 250 | 30 | 1
APW7301 | SOP-8P | CM | 1 | 4.5 | 24 | 0.925 | 340 | 110 | 110 | 1900 | 3
APW7303 | SOP-8P | CM | 1 | 4.5 | 24 | 0.92 | 340 | 85 | 85 | 1900 | 3
APW7307 | TSOT-23-8A | CM | 1 | 4.5 | 24 | 0.807 | 500 | 100 | 40 | 1000 | 3
APW7304 | SOP-8P | CM | 1 | 4.5 | 24 | 0.8 | 340 | 85 | 85 | 1900 | 4
APW7307A | TSOT-23-8A | CM | 1 | 4.7 | 16 | 0.807 | 500 | 100 | 40 | 1000 | 3
APW7309 | TSOT-23-8A | CM | 1 | 4.5 | 24 | 0.807 | 500 | 115 | 50 | 1000 | 2
APW7313 | SOP-8P | CM | 1 | 4.5 | 24 | 0.925 | 340 | 110 | 110 | 1900 | 3
APW7314 | TSOT-23-8A | CM | 1 | 4.5 | 24 | 0.807 | 500 | 115 | 50 | 500 | 2
APW7320 | TSOT-23-6,TDFN2x2-6 | COT | 1 | 4.5 | 16 | 0.6 | 500 | 80 | 52 | 50 | 3
APW7323/A | SOP-8P,TDFN3x3-10 | CM | 1 | 2.5 | 6 | 0.8 | 1000 | 85 | 75 | 460 | 3.2
APW7325 | SOP-8P | CM | 1 | 2.5 | 6 | 0.6 | 1000 | 65 | 55 | 460 | 5
APW7328 | TDFN2x2-12 | CM | 1 | 2.7 | 5.5 | 0.6 | 1320 | 70 | 60 | 40 | 3.5
APW7340A | SOT-23-6 | COT | 1 | 4.5 | 16 | 0.6 | 1400 | 100 | 70 | 50 | 2
APW7341A | SOT-23-6 | COT | 1 | 4.5 | 16 | 0.6 | 1400 | 80 | 52 | 50 | 3
APW7400 | FC-TSOT-23-6 | COT | 1 | 4.5 | 16 | 0.765 | 650 | 90 | 56 | 50 | 2
APW7408 | SOT-23-5 | CM | 1 | 2.9 | 5.5 | 0.6 | 1000 | 113 | 95 | 65 | 1.3
APW7408B | SOT-23-5 | CM | 1 | 2.9 | 5.5 | 0.6 | 800~2000 | 65 | 35 | - | 1.3
APW7410 | DFN1.5x1.5-6 | COT | 1 | 2.5 | 6 | 0.6 | 2200 | 75 | 50 | 50 | 1
APW7255 | TQFN3x3-20 | CM | 3 | 2.9 | 5.5 | 0.6 | 1500 | - | - | 300 | 2
APW7415 | TSOT-23-8A | CM | 1 | 4.5 | 24 | 0.791 | 500 | 100 | 40 | 1000 | 3
APW7415S | TSOT-23-8A | CM | 1 | 7 | 24 | 0.791 | 500 | 100 | 40 | 1000 | 3
APW7435 | TQFN4x4-28B | CM | 2 | 4.5 | 18 | 0.6 | 500~2000 | 35,75 | 20,30 | 150 | 3,6
APW7436 | TQFN3x3-20A | CM | 3 | 4.5 | 18 | 0.6 | 500~2000 | 120 | 30,50 | 160 | 1.5,2.5
APW7437 | TQFN5x5-28 | CM | 2 | 4.5 | 18 | 0.6 | 500~2000 | 35,75 | 20,30 | 150 | 3,6
APW7438A | QFN2x3-14 | COT | 1 | 2.7 | 6 | Int. | 800~2200 | 20 | 8 | 100 | 7
APW7504R | TDFN2x2-6 | CM | 1 | 3 | 5.5 | 0.2 | 1500 | 220 | 170 | 3000 | 1.2
APW7506A | SOT-23-5,TSOT-23-5A | CM | 1 | 3 | 5.5 | 0.6 | 1500 | 260 | 230 | 30 | 1
APW7506C | SOT-23-5,TSOT-23-5A | CM | 1 | 3 | 5.5 | 0.6 | 1500 | 260 | 230 | 30 | 1
APW7514 | TSOT-23-8A | CM | 1 | 4.5 | 24 | 0.807 | 500 | 115 | 50 | 1000 | 2
APW7533 | TDFN5x5-16 | CM | 1 | 4.5 | 26 | 0.8 | 380 | 22 | - | 1000 | 4
APW7564 | WLCSP0.8x1.14-6 | COT | 1 | 2.7 | 5.5 | 0.5~1.13 | 1500 | - | - | 3 | 0.3
APW7705A/B/C/D | TQFN5x5-36 | CM | 5 | 2.7 | 5.5 | - | 1500 | - | - | 1000 | 2.5
APW8712 | TQFN4x4-22 | COT | 1 | 2.7 | 28 | 0.8 | 100~1000 | 30 | 9 | 700 | 8
APW8712E | TQFN4x4-22 | COT | 1 | 2.7 | 28 | 0.8 | 100~1000 | 30 | 9 | 25 | 8
APW8712F | TQFN4x4-23 | COT | 1 | 2.7 | 28 | 0.6 | 100~1000 | 30 | 9 | 25 | 12
APW8713 | TQFN4x4-23 | COT | 1 | 2.7 | 28 | 0.8 | 100~1000 | 30 | 9 | 750 | 6
APW8713A | TQFN4x4-23 | COT | 1 | 2.7 | 28 | 0.8 | 100~1000 | 30 | 9 | 700 | 8
APW8713B | TQFN4x4-23 | COT | 1 | 2.7 | 28 | 0.8 | 100~1000 | 30 | 9 | 700 | 8
APW8713C | TQFN4x4-23 | COT | 1 | 2.7 | 28 | 0.8 | 100~1000 | 27 | 7 | 700 | 10
APW8713D | TQFN4x4-23 | COT | 1 | 2.7 | 28 | 0.8 | 100~1000 | 27 | 7 | 700 | 10
APW8713E | TQFN4x4-23 | COT | 1 | 2.7 | 28 | 0.8 | 100~1000 | 30 | 9 | 25 | 8
APW8713F | TQFN4x4-23 | COT | 1 | 2.7 | 28 | 0.6 | 450 | 30 | 9 | 17 | 12
APW8713CA | TQFN4x4-23 | COT | 1 | 2.7 | 28 | 0.8 | 100~1000 | 27 | 7 | 700 | 10
APW8713DA | TQFN4x4-23 | COT | 1 | 2.7 | 28 | 0.8 | 100~1000 | 27 | 7 | 700 | 10
APW8714D | TQFN4x4-22 | COT | 1 | 2.7 | 28 | 0.6 | 100~1000 | 30 | 12 | 35 | 6
APW8714E | TQFN4x4-22 | COT | 1 | 2.7 | 28 | 0.8 | 100~1000 | 30 | 12 | 25 | 6
APW8715 | TQFN4x4-23 | COT | 1 | 2.7 | 28 | 0.8 | 100~1000 | 30 | 12 | 700 | 6
APW8715A | TQFN4x4-23 | COT | 1 | 2.7 | 28 | 0.8 | 100~1000 | 30 | 12 | 700 | 6
APW8715C | TQFN4x4-23 | COT | 1 | 2.7 | 28 | 0.8 | 100~1000 | 30 | 12 | 700 | 6
APW8715D | TQFN4x4-23 | COT | 1 | 2.7 | 28 | 0.8 | 100~1000 | 30 | 12 | 700 | 6
APW8715E | TQFN4x4-23 | COT | 1 | 2.7 | 28 | 0.8 | 100~1000 | 30 | 12 | 25 | 8
APW8716 | TQFN5x5-30 | COT | 1 | 2.7 | 28 | 0.8 | 300~1000 | 9.7 | 5.2 | 700 | 12
APW8716A | TQFN5x5-30 | COT | 1 | 2.7 | 28 | 0.8 | 300~1000 | 9.7 | 5.2 | 700 | 12
APW8716AH | TQFN5x5-30 | COT | 1 | 2.7 | 28 | 0.8 | 300~1000 | 9.7 | 5.2 | 700 | 12
APW8741A | TDFN3x3-10 | CM | 1 | 2.9 | 5.5 | 0.6 | 1000 | 75 | 65 | 460 | 3
APW8742 | TQFN4x4-22A | COT | 1 | 2.7 | 28 | 0.8 | 100~1000 | 22 | 7 | 17 | 10
APW8742S | TQFN4x4-22A | COT | 1 | 2.7 | 28 | 0.8 | 100~1000 | 18 | 5 | 17 | 12
APW8743 | TQFN3x3-16B | COT | 2 | 5 | 22 | 0.78,1.05 | 500 | 210 | 90 | 65 | 0.5
APW8743C/D/E | TQFN3x3-16B | COT | 2 | 4.5 | 22 | 0.78,1.05 | 500 | 210 | 90 | 65 | 0.5
APW8765B | VTQFN3x3-12 | COT | 1 | 5.5 | 23 | 3.3 | 500 | 30 | 15 | 80 | 6
APW8765C | VTQFN3x3-12 | COT | 1 | 5.5 | 23 | 5.1 | 750 | 30 | 15 | 80 | 6
APW8802 | TQFN5x6-28 | COT | 1 | 3 | 25 | 0.75 | 500 | 12 | 12 | 400 | 8
APW8804 | TDFN3x3-10 | CM | 1 | 2.6 | 6 | 0.6 | 1000 | 65 | 55 | 460 | 3
APW8804E | TDFN3x3-10 | CM | 1 | 2.6 | 5.5 | 0.6 | 1000 | 65 | 55 | 65 | 3
APW8805 | TDFN3x3-10 | CM | 1 | 2.6 | 6 | 0.6 | 1000 | 75 | 55 | 460 | 3
APW8805A | TDFN3x3-10 | CM | 1 | 2.6 | 6 | 0.8 | 1000 | 75 | 55 | 460 | 3
APW8805B | TDFN3x3-10 | CM | 1 | 2.6 | 6 | 0.8 | 1000 | 75 | 55 | 460 | 3
APW8824 | TSOT-23-6 | CM | 1 | 2.7 | 5.5 | 0.6 | 1500 | 280 | 250 | 25 | 1
APW8825 | SOT-23-6,TDFN2x2-8 | CM | 1 | 2.6 | 6 | 0.6 | 1000 | 110 | 80 | 50 | 3
APW8827 | TDFN2x2-8,VTDFN2x2-8,SOT-23-6 | CM | 1 | 2.9 | 5.5 | 0.6 | 1000 | 75 | 65 | 65 | 3
APW8827A | TDFN2x2-8,SOT-23-5,SOT-23-6 | CM | 1 | 2.9 | 5.5 | 0.6 | 1000 | 75 | 65 | 65 | 3
APW8827B | TDFN2x2-8,SOT-23-6 | CM | 1 | 2.9 | 5.5 | 0.6 | 1000 | 75 | 65 | 65 | 3
APW8827D | SOT-23-6,TDFN2x2-8 | CM | 1 | 2.9 | 5.5 | 0.6 | 800 | 75 | 65 | 65 | 3
APW8830 | TDFN3x3-10 | CM | 1 | 2.6 | 5.5 | 0.6 | 1000 | 75 | 65 | 65 | 3
APW8830A | TDFN3x3-10 | CM | 1 | 2.6 | 5.5 | 0.6 | 1000 | 75 | 65 | 65 | 3
APW8835 | TDFN3x3-10 | CM | 1 | 4.5 | 24 | 0.8 | 600 | 70 | 70 | 400 | 3
APW8861 | TQNF4x4-32 | COT | 1 | 4.5 | 26 | 0.75 | 400~550 | 75 | 75 | 230 | 8
APW8863 | TQNF4x4-32 | COT | 1 | 6 | 21 | 0.75 | 550 | 75 | 75 | 280 | 8
APW8863A | TQFN4x4-32 | COT | 1 | 4.5 | 21 | 0.75 | 400~550 | 15 | 8 | 160 | 8
APW8863D | TQFN4x4-32 | COT | 1 | 4.5 | 24 | 0.5 | 400~600 | 15 | 8 | 160 | 8
APW8878 | TQFN2x3-12 | COT | 1 | 5.5 | 24 | 5 | 700 | 25 | 12 | 100 | 8
APW8878A | TQFN2x3-12 | COT | 1 | 5.5 | 24 | 4.85,5.1 | 700 | 25 | 12 | 80 | 8
APW8878B | TQFN2x3-12 | COT | 1 | 5.5 | 24 | 5.1 | 700 | 25 | 12 | 80 | 8
APW8879 | TQFN2x3-12 | COT | 1 | 5.5 | 24 | 3.33 | 700 | 25 | 12 | 80 | 8
APW8879A | TQFN2x3-12 | COT | 1 | 5.5 | 24 | 3.2,3.33 | 700 | 25 | 12 | 80 | 8
APW8879B | TQFN2x3-12 | COT | 1 | 5.5 | 24 | 3.33 | 700 | 25 | 12 | 80 | 8
APW9103 | TSOT-23-8 | CM | 1 | 4.5 | 18 | 0.6 | 500~2000 | 70 | 38 | - | 3
APW9104/B | TQFN3x2-14 | CM | 1 | 4.5 | 18 | 0.6 | 500~2000 | 40 | 28 | 100 | 5
APW9105 | TQFN3x2-14 | CM | 1 | 4.5 | 18 | 0.6 | 500~2000 | 40 | 20 | 100 | 6
APW9106 | TQFN3x3-14 | CM | 1 | 4.5 | 18 | 0.6 | 500~2000 | 20 | 11 | 90 | 10
APW9140 | TSOT-23-6A | CM | 1 | 4.5 | 24 | 0.6 | 800 | 60 | 35 | 55 | 3
APW9109 | SOT-23-5 | CM | 1 | 2.9 | 5.5 | 0.3 | 1000 | 75 | 65 | 65 | 3
APW9169C | TDFN1x1.5-6 | COT | 1 | 2.7 | 5.5 | 0.6 | 2.4 | 120 | 80 | - | 1
APW9170C | TDFN2x2-6A,TSOT-23-6A | COT | 1 | 2.7 | 5.5 | 0.6 | 2500 | 130 | 80 | - | 2
APW9114 | TSOT-23-8 | CM | 1 | 4.5 | 18 | 0.6 | 500~2000 | 65 | 35 | - | 4.3
APW9202/S/L | VTQFN2x2-13 | CM | 2 | 4.5 | 18 | 0.6 | 500~2000 | 95,105 | 50,60 | 155 | 2,3
APW9202M | VTQFN2x2-13 | CM | 2 | 4.5 | 18 | 0.6 | 500~2000 | 95,105 | 50,60 | 155 | 3,2
APW9208 | VTQFN3x2-18 | CM | 2 | 2.5 | 5.5 | 0.6 | 1200~3000 | 18,70 | 12,35 | - | 2,6
APW9209 | VTQFN3x2-18 | CM | 2 | 2.5 | 5.5 | 0.6 | 1200~3000 | 12,70 | 8,35 | - | 2,8
APW9211S | VTQFN2x2-13 | CM | 2 | 4.5 | 16 | 0.6 | 600 | 75,95 | 45,55 | 155 | 2,4
APW9213 | VTQFN3x2-18 | CM | 2 | 2.5 | 5.5 | 0.6 | 1200~3000 | 45,70 | 30,35 | - | 2,4
APW9399 | TQFN3x3-20A | CM | 3 | 4.5 | 24 | 0.6 | 500~2000 | 120 | 30,50 | 160 | 1.5,2.5